## Техническа_рекултивация
Количествена сметка
1. Количествена сметка на ТЕХНИЧЕСКА РЕКУЛТИВАЦИЯ
1.2-1. КОЛИЧЕСТВЕНА СМЕТКА ЗА ВЕРТИКАЛНА ПЛАНИРОВКА, ПОДРАВНИТЕЛНИ РАБОТИ И ГОРЕН ИЗОЛАЦИОНЕН СЛОЙ
№ | Наименование на вида работа | Ед. мярка | Количество
1 | Демонтаж на метална ограда | m | 286
2 | Разрушаване на бетонова основа | m³ | 71.5
3 | Извозване на едрогабаритни и строителни отпадъци- 5км;1271,5х2,4=3052t | t | 3052
4 | Разриване на строителни отпадъци | m³ | 1271.5
5 | Изкоп и преместване на отпадъци с булдозер до 100 м за прибиране 50% | m3 | 4521
6 | Изкоп с багер на транспорт - отпадъци 50% | m3 | 4520
7 | Превоз на отпадъци за прибиране на разстояние 0,5km -4520х1,55=7006t |  | 7006
8 | Разриване с булдозер до 40 м | m3 | 9041
9 | Уплътняване с булдозер | m3 | 9041
10 | Изкоп и преместване на отпадъци с булдозер до 100 м за място на опорна призма | m3 | 4153
11 | Уплътняване с булдозер | m3 | 4153
12 | Изкоп с багер на транспорт - земни почви за изграждане на опорната призма | m3 | 4857
13 | Превоз на земни маси за изграждане на опорната призма на разстояние 8 km -4857m3х1,7=8257t | t | 8257
14 | Разриване с булдозер до 40 м | m3 | 4857
15 | Уплътняване с булдозер | m3 | 9714
16 | Изкоп и преместване на отпадъци с булдозер до 100 м за подравняване и преоткосиране | m3 | 7360
17 | Уплътняване с булдозер | m3 | 7360
18 | Изкоп и преместване на замърсен хумусен слой на купове с булдозер до 40 м за изграждане на изравнителния хоризонт | m3 | 1350
19 | Изкоп с багер на транспорт на замърсен хумусен слой за изграждане на изравнителния хоризонт | m3 | 1350
20 | Превоз на земни маси за изграждане на изравнителния хоризонт на разстояние до 0,5km -1350х1,7=2295t | m3 | 2295
21 | Разриване с булдозер до 40 м | m3 | 1350
22 | Уплътняване с булдозер | m3 | 1350
23 | Изкоп и преместване на замърсен хумусен слой с булдозер до 100 м за запълване на ниски теренни форми | m3 | 630
24 | Уплътняване с булдозер | m3 | 630
25 | Изкоп с багер на транспорт - земни маси и почви за изграждане на подхумусния и хумусния хоризонти | m3 | 3705
26 | Превоз на земни маси за изграждане на подхумусния хоризонт на разстояние 8 km - 2223х1,7=3780 t | t | 3780
27 | Превоз на почва за изграждане на хумусния хоризонт на разстояние 1 km - 1482х1,7=2520 t | t | 2520
28 | Разриване с булдозер до 40 м | m3 | 3705
29 | Чакъл за дренажни слоеве- 3982 м3 х 1,75=6970 t | t | 6970
30 | Превоз на разстояние 35 km | t | 6970
31 | Разриване с булдозер до 40 м | m3 | 3982
32 | Глина - 3396х1,9=6453t | t | 6453
33 | Превоз на глина на разстояние 35 km | t | 6453
34 | Разриване с булдозер до 40 м | m3 | 3396
35 | Уплътняване с булдозер | m3 | 6792
36 | Изкоп и преместване на земни маси с булдозер до 100 м. за подравняване на освободени от отпадъци терени | m3 | 2970
37 | Изкоп с багер на транспорт хумусна почва за подравнени терени | m3 | 1980
38 | Превоз на хумусна почва на разстояние 1км - 1980.1,7 = 3366 | t | 3366
39 | Разриване с булдозер до 40м | m3 | 1980
1.2-2. КОЛИЧЕСТВЕНА СМЕТКА ЗА ПОВЪРХНОСТЕН ВОДООТЛИВ
№ | Наименование на вида работа | Ед. мярка | Количество
1 | Изкоп с багер на отвал за направа на необлицована канавка | m3 | 276
2 | Разриване с булдозер до 40 м | m3 | 276
3 | Доизкопаване и подравняване на откосите на изкопи в земни почви - ръчно | m3 | 27.6
4 | Превоз на земни почви с ръчни колички на 50м | m3 | 27.6
5 | Облицовка на канавка с плочи | m² | 828
6 | Заскаляване, подложен бетон | m3 | 0.4
7 | Заскаляване, камъни | m3 | 0.8
1.2-3. КОЛИЧЕСТВЕНА СМЕТКА ЗА ДРЕНАЖ НА ПОВЪРХНОСТНИ ВОДИ
№ | Наименование на вида работа | Ед. мярка | Количество
1 | Доставка и монтаж на перфорирани тръби ф200 | m | 410
2 | Доставка и монтаж на неперфорирани тръби ф200 | m | 60
1.2-4. КОЛИЧЕСТВЕНА СМЕТКА ЗА ГАЗОВ КЛАДЕНЕЦ
№ | Наименование на вида работа | Ед. мярка | Количество
А | Газов кладенец -вертикална част
1 | Изкоп машинен в отпадъци /2х25мЗ/ на отвал | m3 | 50
2 | Доставка на стоманена тръба ф800 | m | 1.5
3 | Монтаж и демонтаж на стоманена тръба ф800 (с багер 0.41-0.5 м3) | бр | 1
4 | Доставка на плътна НDРЕ тр. DN200 /2х.3.15 м/ | m | 6.3
5 | Доставка и монтаж на дъги 180 о от ПЕВП тръби DN 200 | бр | 2
6 | Доставка на перфорирана НDPE тр. DN 200 /2х3.20м/ | m | 6.4
7 | Доставка на муфи за тръби DN 200 в комплект с уплътнения | бр | 4
8 | Монтаж на НDPE тръби DN 200 /2х6.35м/ | m | 12.7
9 | Доставка и монтаж на стоманобетонов пръстен Ф1000 с капак | бр | 2
10 | Пробиване на отвори Ф90 в стоманобетон S=90mm | бр | 8
11 | Пробиване на отвори Ф200 в стоманобетон S=890mm | бр | 2
12 | Обратен насип от отпадъци, включително уплътняване с ръчни трамбоващи машини /2х25мЗ/ | m3 | 50
13 | Доставка на промита речна баластра за вертикален дренаж /2х1.7/* | m3 | 3.4
Б | Газов кладенец - хоризонтална част
14 | Доставка на перфорирани НDPE тръби DN 90 | m | 260
15 | Монтаж на НDPE тр. Ф 125 | m | 260

## Биологична_рекултивация
Количествена сметка
2. Количествена сметка на БИОЛОГИЧНА РЕКУЛТИВАЦИЯ
2.2-1 КОЛИЧЕСТВЕНА СМЕТКА ЗА БИОЛОГИЧНА РЕКУЛТИВАЦИЯ
Залесяване - 4,814 дка - I година
№ | Наименование на вида работа | Ед. мярка | Количество
I. Подготовка на почвата за залесяване
1 | Направа на тераси | 100м | 46.9
2 | Маркиране на посадните места | дка | 4.814
ІІ. Торене целоплощно
Основно торене с изкуствен тор
3 | * Троен суперфосфат - 14 кг/дка | дка | 4.814
Подхранване с изкуствен тор
4 | * Амониева селитра -10кг/дка (м.март) | дка | 4.814
5 | * Амониева селитра -11кг/дка (м.май) | дка | 4.814
III. Засаждане на фиданки
6 | Засаждане на фиданки | 1 бр. | 7055
IV. Отгледни грижи
7 | Отглеждане на култури - 3 пъти | 100м | 140.7
Залесяване - 4,814 дка - II година
№ | Наименование на вида работа | Ед. мярка | Количество
І. Торене целоплощно
Основно торене с изкуствен тор
1 | * Троен суперфосфат - 14 кг/дка | дка | 4.814
Подхранване с изкуствен тор
2 | * Амониева селитра -10кг/дка (м.март) | дка | 4.814
3 | * Амониева селитра -5кг/дка (м.април) | дка | 4.814
II. Засаждане на фиданки
4 | Засаждане на фиданки | 1 бр. | 1411
III. Отгледни грижи
5 | Отглеждане на култури - 2 пъти | 100м | 93.8
Залесяване - 4,814 дка - III година
№ | Наименование на вида работа | Ед. мярка | Количество
І. Торене целоплощно
Основно торене с изкуствен тор
1 | * Троен суперфосфат - 14 кг/дка | дка | 4.814
Подхранване с изкуствен тор
2 | * Амониева селитра -10кг/дка (м.март) | дка | 4.814
3 | * Амониева селитра -5кг/дка (м.април) | дка | 4.814
II. Засаждане на фиданки
4 | Засаждане на фиданки | 1 бр. | 706
III. Отгледни грижи
5 | Отглеждане на култури - 1 път | 100м | 46.9
Затревяване - 4,088 дка – I година
№ | Наименование на вида работа | Ед. мярка | Количество
I. Подготовка на почвата за затревяване
1 | Подравняване на почвата с гребло | дка | 4.088
ІІ. Торене целоплощно
Основно торене с изкуствен тор
2 | * Троен суперфосфат - 14 кг/дка | дка | 4.088
Подхранване с изкуствен тор
3 | * Амониева селитра -10кг/дка (м.март) | дка | 4.088
4 | * Амониева селитра -11кг/дка (м.май) | дка | 4.088
ІII. Засяване на тревни смески
5 | Засяване с тревни смески | дка | 4.088
IV. Отгледни грижи
6 | Косене двукратно | дка | 8.176
7 | Поливане | дка | 20.44
Затревяване - 4,088 дка – II година
№ | Наименование на вида работа | Ед. мярка | Количество
І. Торене целоплощно
Основно торене с изкуствен тор
1 | * Троен суперфосфат - 14 кг/дка | дка | 4.088
Подхранване с изкуствен тор
2 | * Амониева селитра -10кг/дка (м.март) | дка | 4.088
3 | * Амониева селитра -5кг/дка (м.април) | дка | 4.088
II. Отгледни грижи
4 | Косене трикратно | дка | 12.26
5 | Поливане | дка | 20.44
Затревяване - 4,088 дка – III година
№ | Наименование на вида работа | Ед. мярка | Количество
І. Торене целоплощно
Основно торене с изкуствен тор
1 | * Троен суперфосфат - 14 кг/дка | дка | 4.088
Подхранване с изкуствен тор
2 | * Амониева селитра -10кг/дка (м.март) | дка | 4.088
3 | * Амониева селитра -5кг/дка (м.април) | дка | 4.088
II. Отгледни грижи
4 | Косене трикратно | дка | 12.26
5 | Поливане | дка | 20.44
Затревяване след почистване от отпадъци - 9,90 дка - I година
№ | Наименование на вида работа | Ед. мярка | Количество
I. Подготовка на почвата за затревяване
1 | Подравняване на почвата с гребло | дка | 9.9
ІІ. Торене целоплощно
Основно торене с изкуствен тор
2 | * Троен суперфосфат - 14 кг/дка | дка | 9.9
Подхранване с изкуствен тор
3 | * Амониева селитра -10кг/дка (м.март) | дка | 9.9
4 | * Амониева селитра -11кг/дка (м.май) | дка | 9.9
ІII. Засяване на тревни смески
5 | Засяване с тревни смески | дка | 9.9
IV. Отгледни грижи
6 | Косене двукратно | дка | 19.8
7 | Поливане | дка | 49.5
Затревяване след почистване от отпадъци - 9,90 дка - II година
№ | Наименование на вида работа | Ед. мярка | Количество
І. Торене целоплощно
Основно торене с изкуствен тор
1 | * Троен суперфосфат - 14 кг/дка | дка | 9.9
Подхранване с изкуствен тор
2 | * Амониева селитра -10кг/дка (м.март) | дка | 9.9
3 | * Амониева селитра -5кг/дка (м.април) | дка | 9.9
II. Отгледни грижи
4 | Косене трикратно | дка | 29.7
5 | Поливане | дка | 49.5
Затревяване след почистване от отпадъци - 9,90 дка - III година
№ | Наименование на вида работа | Ед. мярка | Количество
І. Торене целоплощно
Основно торене с изкуствен тор
1 | * Троен суперфосфат - 14 кг/дка | дка | 9.9
Подхранване с изкуствен тор
2 | * Амониева селитра -10кг/дка (м.март) | дка | 9.9
3 | * Амониева селитра -5кг/дка (м.април) | дка | 9.9
II. Отгледни грижи
4 | Косене трикратно | дка | 29.7
5 | Поливане | дка | 49.5

## Мониторинг
Количествена сметка
3. Количествена сметка на МОНИТОРИНГ
Контрол и мониторинг на рекултивираното сметище
№ | Наименование на вида работа | Ед. мярка | Количество
1 | Направа наблюдателни кладенци | бр | 2
2 | Направа дълбочинен нивелачен репер | бр | 1
3 | Направа нивелачни репери за слягане | бр | 2