## Пв-1
Обект: | „Реконструкция и рехабилитация на водопроводната мрежа на с.Краводер, община Криводол” |  |  |  |  | асфалтова
Част: | Водоснабдяване |  |  |  |  | бетонова
ПОМОЩНА КОЛИЧЕСТВЕНА СМЕТКА № 1
СГРАДНО ВОДОПРОВОДНО ОТКЛОНЕНИЕ Ø90 /25 - 1бр.
при улици с асфалтова настилка
№ | Наименование | М-ка | Количест-во | Ед. Цена | Стойност/лв/
Строителна част
1 | РЯЗАНЕ АСФАЛТОБЕТОНОВА НАСТИЛКА ( 3.0 м х 2) | мл | 6
2 | РАЗКЪРТВАНЕ НА СТАРАТА НАСТИЛКА (3.0 х 1.1=3.3 м2) | м2 | 3.3
3 | ПРЕХВЪРЛЯНЕ ДО 3 м ХОРИЗОНТАЛНО ( 3.3 х 0.1 =0.33м3 ) | м3 | 0.33
4 | НАТОВАРВАНЕ НАСТИЛКА НА ТРАНСПОРТ | м3 | 0.33
5 | ПРЕВОЗ и ДЕПОНИРАНЕ НА СТРОИТЕЛНИ ОТПАДЪЦИ НА ОДОБРЕНО ДЕПО | м3 | 0.33
6 | РАЗВАЛЯНЕ НА ТРОТОАР ОТ ЦИМЕНТОВИ И БАЗАЛТОВИ ПЛОЧИ, И СОРТИРАНЕ НА ПЛОЧИТЕ | м2 | 2.25
7 | ИЗВАЖДАНЕ КАМЕННИ ИЛИ БЕТ.ВИДИМИ БОРДЮРИ ВКЛ.ПОЧИСТВАНЕ ИМ ОТ КАЛ,ПЯСЪК И ДР. | мл | 1.5
8 | ИЗКОП С БАГЕР НА ЗЕМНИ ПОЧВИ - при 1 утежнено условие [30% земни от общ изкоп] (11.32 м3 х 30% ) | м3 | 3.3973
9 | НАТОВАРВАНЕ С БАГЕР РАЗКОПАНА ЗЕМНА ПОЧВА - на транспорт за депо, земни почви | м3 | 3.3973
10 | ПРЕВОЗ и ДЕПОНИРАНЕ НА ЗЕМНИ МАСИ НА ОДОБРЕНО ДЕПО | м3 | 3.3973
11 | ИЗКОПИ С ШИРИНА ОТ 0.61 ДО 2.20М В СКАЛНИ ПОЧВИ БЕЗ УПОТРЕБА НА ВЗРИВНИ МАТЕРИАЛИ, С БАГЕР [70% от общ (80%машинно) (11.32 м3 х 70%x 80%) | м3 | 6.3417
12 | ИЗКОП С ОГРАНИЧЕНИ ШИРИНИ В СКАЛНИ ПОЧВИ, РЪЧНО - укрепени изкопи, ширина на изкопа до 1,2 м, дълбочина до 2 м. [70% скални от общ изкоп] ( 20 % ръчно) (11.33м3 х70%x20%) | м3 | 1.5854
13 | ПРЕХВЪРЛЯНЕ НА ЗЕМНИ И СКАЛНИ МАСИ ДО 3 м ХОР. ИЛИ 2 м ВЕРТ. РАЗСТОЯНИЕ - скална почва ( 20% от 7.93м3) | м3 | 1.5854
14 | РАЗРИВАНЕ С БУЛДОЗЕР - нормални условия, скални почви, на разстояние до 40м (20% от 7.93 м3) | м3 | 1.5854
15 | НАТОВАРВАНЕ НА СКАЛНА МАСА - на транспорт, скални почви | м3 | 6.3417
16 | ПРЕВОЗ и ДЕПОНИРАНЕ НА ЗЕМНИ И СКАЛНИ МАСИ ДО ОДОБРЕНО ДЕПО | м3 | 6.3417
17 | УКРЕПВАНЕ И РАЗКРЕПВАНЕ НА ИЗКОПИ - неплътно, дълбочина на изкопа до 2,0 м, земна почва | м2 | 21
18 | ДОСТАВКА НА ПЯСЪК ЗА ПОДЛОЖКА 10 см, НАСИП ОКОЛО ТРЪБИТЕ и за ПОКРИВАНЕ НА ТРЪБИТЕ 30 см | м3 | 3.0745
19 | ЗАСИПВАНЕ НА ТЕСНИ ИЗКОПИ РЪЧНО, пясък | м3 | 3.0745
20 | ПРЕХВЪРЛЯНЕ НА ПЯСЪК ДО 3 м ХОРИЗОНТАЛНО ИЛИ 2 м ВЕРТИКАЛНО РАЗСТОЯНИЕ - ( 80 % от насипа 3.07м3 ) | м3 | 2.4596
21 | УПЛЪТНЯВАНЕ НА ПЯСЪК - ръчно, с пневматична трамбовка, дебелина на пласта до 20 см | м3 | 3.0745
22 | ДОСТАВКА на БАЛАСТРА,превоз от одобрен доставчик | м3 | 8.25
23 | ЗАСИПВАНЕ НА ТЕСНИ ИЗКОПИ РЪЧНО | м3 | 8.25
24 | ПРЕХВЪРЛЯНЕ ДО 3 м ХОРИЗОНТАЛНО ИЛИ 2 м ВЕРТИКАЛНО РАЗСТОЯНИЕ - ОБРАТНА ЗАСИПКА (80% от 8.25м3) | м3 | 6.6
25 | УПЛЪТНЯВАНЕ НА ОБРАТНА ЗАСИПКА - ръчно, с пневматична трамбовка, дебелина на пласта 20 см | м3 | 8.25
26 | ПОДГОТОВКА НА ОСНОВАТА ПРИ НАПРАВА НА ПЪТИЩА | м2 | 3.3
27 | ДОСТАВКА И ПОЛАГАНЕ АСФАЛТОБЕТОН НЕПЛЪТНА СМЕС 6 см ( 0.06 x 3 x 2.4 ) | тона | 0.432
28 | ДОСТАВКА И ПОЛАГАНЕ АСФАЛТОБЕТОН НЕПЛЪТНА СМЕС 4 см ( 0.04 x 3 x 2.4 ) | тона | 0.288
29 | ВЪЗТАНОВЯВАНЕ НА ТРОТОАР ОТ ЦИМЕНТОВИ И БАЗАЛТОВИ ПЛОЧИ И СОРТИРАНЕ НА ПЛОЧИТЕ | м2 | 2.25
30 | ВЪЗТАНОВЯВАНЕ НА КАМЕННИ ИЛИ БЕТ. ВИДИМИ БОРДЮРИ | м2 | 1.5
31 | НАПРАВА И МОНТАЖ НА ВРЕМЕННА ПРЕДПАЗНА ОГРАДА (преместваема, с инвентарни метални оградни пана) | мл | 13
Технологична част
32 | ДОСТАВКА и ПОЛАГАНЕ НА HDPE тръби Ø25 - PE 100 - PN 10 | мл | 6.5
33 | ДОСТАВКА И МОНТАЖ на ВОДОВЗЕМНА СКОБА Ø90/25 | бр | 1
34 | ДОСТАВКА И МОНТАЖ на ТРОТОАРЕН СПИРАТЕЛЕН КРАН Ø25 С ПРЕДПАЗНА ГАРНИТУРА | бр | 1
35 | ШИШ | бр | 1
36 | ЧУГУНЕНО ГЪРНЕ | бр | 1
37 | СПИРАТЕЛЕН КРАН Ø25 | бр | 1
38 | ПРЕХОД БМВ Ø25 | бр | 4
39 | ОПОРЕН БЛОК | бр | 2
40 | ДОСТАВКА И МОНТАЖ СИГНАЛНА и ДЕТЕКТОРНА ЛЕНТИ (2 х 6.5м) | мл | 13
41 | ДЕЗИНФЕКЦИЯ НА ВОДОПРОВОДА | мл | 6.5
42 | ХИДРАВЛИЧНО ИЗПИТВАНЕ | мл | 6.5
Общо:
Всичко, без ДДС

## Пв-2
Обект: | „Реконструкция и рехабилитация на водопроводната мрежа на с.Краводер, община Криводол” |  |  |  |  | асфалтова
Част: | Водоснабдяване |  |  |  |  | бетонова
ПОМОЩНА КОЛИЧЕСТВЕНА СМЕТКА № 2
СГРАДНО ВОДОПРОВОДНО ОТКЛОНЕНИЕ Ø90 /25 - 1бр.
при улици с бетонова настилка
№ | Наименование | М-ка | Количест-во | Ед. Цена | Стойност/лв/
Строителна част
1 | РЯЗАНЕ БЕТОНОВА НАСТИЛКА ( 3.0 м х 2) | мл | 6
2 | РАЗКЪРТВАНЕ НА СТАРАТА БЕТОНОВА НАСТИЛКА | м2 | 3.3
3 | ПРЕХВЪРЛЯНЕ ДО 3 м ХОРИЗОНТАЛНО ( 3.3 х 0.1 =0.66м3 ) | м3 | 0.66
4 | НАТОВАРВАНЕ НАСТИЛКА НА ТРАНСПОРТ | м3 | 0.66
5 | ПРЕВОЗ и ДЕПОНИРАНЕ НА СТРОИТЕЛНИ ОТПАДЪЦИ НА ОДОБРЕНО ДЕПО | м3 | 0.66
6 | РАЗВАЛЯНЕ НА ТРОТОАР ОТ ЦИМЕНТОВИ И БАЗАЛТОВИ ПЛОЧИ, И СОРТИРАНЕ НА ПЛОЧИТЕ | м2 | 2.25
7 | ИЗВАЖДАНЕ КАМЕННИ ИЛИ БЕТ.ВИДИМИ БОРДЮРИ ВКЛ.ПОЧИСТВАНЕ ИМ ОТ КАЛ,ПЯСЪК И ДР. | мл | 1.5
8 | ИЗКОП С БАГЕР НА ЗЕМНИ ПОЧВИ - при 1 утежнено условие [30% земни от общ изкоп] (10.99 м3 х 30% ) | м3 | 3.2984
9 | НАТОВАРВАНЕ С БАГЕР РАЗКОПАНА ЗЕМНА ПОЧВА - на транспорт за депо, земни почви | м3 | 3.2984
10 | ПРЕВОЗ и ДЕПОНИРАНЕ НА ЗЕМНИ МАСИ НА ОДОБРЕНО ДЕПО | м3 | 3.2984
11 | ИЗКОПИ С ШИРИНА ОТ 0.61 ДО 2.20М В СКАЛНИ ПОЧВИ БЕЗ УПОТРЕБА НА ВЗРИВНИ МАТЕРИАЛИ, С БАГЕР [70% от общ (80%машинно) (10.99 м3 х 70%x 80%) | м3 | 6.1569
12 | ИЗКОП С ОГРАНИЧЕНИ ШИРИНИ В СКАЛНИ ПОЧВИ, РЪЧНО - укрепени изкопи, ширина на изкопа до 1,2 м, дълбочина до 2 м. [70% скални от общ изкоп] ( 20 % ръчно) (11м3 х70%x20%) | м3 | 1.5392
13 | ПРЕХВЪРЛЯНЕ НА ЗЕМНИ И СКАЛНИ МАСИ ДО 3 м ХОР. ИЛИ 2 м ВЕРТ. РАЗСТОЯНИЕ - скална почва ( 20% от 7.7м3) | м3 | 1.5392
14 | РАЗРИВАНЕ С БУЛДОЗЕР - нормални условия, скални почви, на разстояние до 40м (20% от 7.7 м3) | м3 | 1.5392
15 | НАТОВАРВАНЕ НА СКАЛНА МАСА - на транспорт, скални почви | м3 | 6.1569
16 | ПРЕВОЗ и ДЕПОНИРАНЕ НА ЗЕМНИ И СКАЛНИ МАСИ ДО ОДОБРЕНО ДЕПО | м3 | 6.1569
17 | УКРЕПВАНЕ И РАЗКРЕПВАНЕ НА ИЗКОПИ - неплътно, дълбочина на изкопа до 2,0 м, земна почва | м2 | 21
18 | ДОСТАВКА НА ПЯСЪК ЗА ПОДЛОЖКА 10 см, НАСИП ОКОЛО ТРЪБИТЕ и за ПОКРИВАНЕ НА ТРЪБИТЕ 30 см | м3 | 3.0745
19 | ЗАСИПВАНЕ НА ТЕСНИ ИЗКОПИ РЪЧНО, пясък | м3 | 3.0745
20 | ПРЕХВЪРЛЯНЕ НА ПЯСЪК ДО 3 м ХОРИЗОНТАЛНО ИЛИ 2 м ВЕРТИКАЛНО РАЗСТОЯНИЕ - ( 80 % от насипа 3.07м3 ) | м3 | 2.4596
21 | УПЛЪТНЯВАНЕ НА ПЯСЪК - ръчно, с пневматична трамбовка, дебелина на пласта до 20 см | м3 | 3.0745
22 | ДОСТАВКА на БАЛАСТРА,превоз от одобрен доставчик | м3 | 7.92
23 | ЗАСИПВАНЕ НА ТЕСНИ ИЗКОПИ РЪЧНО | м3 | 7.92
24 | ПРЕХВЪРЛЯНЕ ДО 3 м ХОРИЗОНТАЛНО ИЛИ 2 м ВЕРТИКАЛНО РАЗСТОЯНИЕ - ОБРАТНА ЗАСИПКА (80% от 7.92м3) | м3 | 6.336
25 | УПЛЪТНЯВАНЕ НА ОБРАТНА ЗАСИПКА - ръчно, с пневматична трамбовка, дебелина на пласта 20 см | м3 | 7.92
25 | ПОДГОТОВКА И ВЪЗСТАНОВЯВАНЕ НА БЕТОНОВА НАСТИЛКА | м2 | 3.3
26 | ВЪЗТАНОВЯВАНЕ НА ТРОТОАР ОТ ЦИМЕНТОВИ И БАЗАЛТОВИ ПЛОЧИ И СОРТИРАНЕ НА ПЛОЧИТЕ | м2 | 2.25
27 | ВЪЗТАНОВЯВАНЕ НА КАМЕННИ ИЛИ БЕТ. ВИДИМИ БОРДЮРИ | м2 | 1.5
28 | НАПРАВА И МОНТАЖ НА ВРЕМЕННА ПРЕДПАЗНА ОГРАДА (преместваема, с инвентарни метални оградни пана) | мл | 13
Технологична част
29 | ДОСТАВКА и ПОЛАГАНЕ НА HDPE тръби Ø25 - PE 100 - PN 10 | мл | 6.5
30 | ДОСТАВКА И МОНТАЖ на ВОДОВЗЕМНА СКОБА Ø90/25 | бр | 1
31 | ДОСТАВКА И МОНТАЖ на ТРОТОАРЕН СПИРАТЕЛЕН КРАН Ø25 С ПРЕДПАЗНА ГАРНИТУРА | бр | 1
32 | ШИШ | бр | 1
33 | ЧУГУНЕНО ГЪРНЕ | бр | 1
34 | СПИРАТЕЛЕН КРАН Ø25 | бр | 1
35 | ПРЕХОД БМВ Ø25 | бр | 4
36 | ОПОРЕН БЛОК | бр | 2
37 | ДОСТАВКА И МОНТАЖ СИГНАЛНА и ДЕТЕКТОРНА ЛЕНТИ (2 х 3.5м) | мл | 13
38 | ДЕЗИНФЕКЦИЯ НА ВОДОПРОВОДА | мл | 6.5
39 | ХИДРАВЛИЧНО ИЗПИТВАНЕ | мл | 6.5
Общо:
Всичко, без ДДС

## Пв-3
Обект: | „Реконструкция и рехабилитация на водопроводната мрежа на с.Краводер, община Криводол” |  |  |  |  | асфалтова
Част: | Водоснабдяване |  |  |  |  | бетонова
ПОМОЩНА КОЛИЧЕСТВЕНА СМЕТКА № 3
СГРАДНО ВОДОПРОВОДНО ОТКЛОНЕНИЕ Ø90 /25 - 1бр.
при улици без настилка
№ | Наименование | М-ка | Количест-во | Ед. Цена | Стойност/лв/
Строителна част
1 | ИЗКОП С БАГЕР НА ЗЕМНИ ПОЧВИ - при 1 утежнено условие [30% земни от общ изкоп] (11.65 м3 х 30% ) | м3 | 3.4964
2 | НАТОВАРВАНЕ С БАГЕР РАЗКОПАНА ЗЕМНА ПОЧВА - на транспорт за депо, земни почви | м3 | 3.4964
3 | ПРЕВОЗ и ДЕПОНИРАНЕ НА ЗЕМНИ МАСИ НА ОДОБРЕНО ДЕПО | м3 | 3.4964
4 | ИЗКОПИ С ШИРИНА ОТ 0.61 ДО 2.20М В СКАЛНИ ПОЧВИ БЕЗ УПОТРЕБА НА ВЗРИВНИ МАТЕРИАЛИ, С БАГЕР [70% от общ (80%машинно) (11.65 м3 х 70%x 80%) | м3 | 6.5265
5 | ИЗКОП С ОГРАНИЧЕНИ ШИРИНИ В СКАЛНИ ПОЧВИ, РЪЧНО - укрепени изкопи, ширина на изкопа до 1,2 м, дълбочина до 2 м. [70% скални от общ изкоп] ( 20 % ръчно) (11.66м3 х70%x20%) | м3 | 1.6316
6 | ПРЕХВЪРЛЯНЕ НА ЗЕМНИ И СКАЛНИ МАСИ ДО 3 м ХОР. ИЛИ 2 м ВЕРТ. РАЗСТОЯНИЕ - скална почва ( 20% от 8.16м3) | м3 | 1.6316
7 | РАЗРИВАНЕ С БУЛДОЗЕР - нормални условия, скални почви, на разстояние до 40м (20% от 8.16 м3) | м3 | 1.6316
8 | НАТОВАРВАНЕ НА СКАЛНА МАСА - на транспорт, скални почви | м3 | 6.5265
9 | ПРЕВОЗ и ДЕПОНИРАНЕ НА ЗЕМНИ И СКАЛНИ МАСИ ДО ОДОБРЕНО ДЕПО | м3 | 6.5265
10 | УКРЕПВАНЕ И РАЗКРЕПВАНЕ НА ИЗКОПИ - неплътно, дълбочина на изкопа до 2,0 м, земна почва | м2 | 21
11 | ДОСТАВКА НА ПЯСЪК ЗА ПОДЛОЖКА 10 см, НАСИП ОКОЛО ТРЪБИТЕ и за ПОКРИВАНЕ НА ТРЪБИТЕ 30 см | м3 | 3.0745
12 | ЗАСИПВАНЕ НА ТЕСНИ ИЗКОПИ РЪЧНО, пясък | м3 | 3.0745
13 | ПРЕХВЪРЛЯНЕ НА ПЯСЪК ДО 3 м ХОРИЗОНТАЛНО ИЛИ 2 м ВЕРТИКАЛНО РАЗСТОЯНИЕ - ( 80 % от насипа 3.07м3 ) | м3 | 2.4596
14 | УПЛЪТНЯВАНЕ НА ПЯСЪК - ръчно, с пневматична трамбовка, дебелина на пласта до 20 см | м3 | 3.0745
15 | ДОСТАВКА на БАЛАСТРА,превоз от одобрен доставчик | м3 | 8.58
16 | ЗАСИПВАНЕ НА ТЕСНИ ИЗКОПИ РЪЧНО | м3 | 8.58
17 | ПРЕХВЪРЛЯНЕ ДО 3 м ХОРИЗОНТАЛНО ИЛИ 2 м ВЕРТИКАЛНО РАЗСТОЯНИЕ - ОБРАТНА ЗАСИПКА (80% от 8.58м3) | м3 | 6.864
18 | УПЛЪТНЯВАНЕ НА ОБРАТНА ЗАСИПКА - ръчно, с пневматична трамбовка, дебелина на пласта 20 см | м3 | 8.58
19 | НАПРАВА И МОНТАЖ НА ВРЕМЕННА ПРЕДПАЗНА ОГРАДА (преместваема, с инвентарни метални оградни пана) | мл | 13
Технологична част
20 | ДОСТАВКА и ПОЛАГАНЕ НА HDPE тръби Ø25 - PE 100 - PN 10 | мл | 6.5
21 | ДОСТАВКА И МОНТАЖ на ВОДОВЗЕМНА СКОБА Ø90/25 | бр | 1
22 | ДОСТАВКА И МОНТАЖ на ТРОТОАРЕН СПИРАТЕЛЕН КРАН Ø25 С ПРЕДПАЗНА ГАРНИТУРА | бр | 1
23 | ШИШ | бр | 1
24 | ЧУГУНЕНО ГЪРНЕ | бр | 1
25 | СПИРАТЕЛЕН КРАН Ø25 | бр | 1
26 | ПРЕХОД БМВ Ø25 | бр | 4
27 | ОПОРЕН БЛОК | бр | 2
28 | ДОСТАВКА И МОНТАЖ СИГНАЛНА и ДЕТЕКТОРНА ЛЕНТИ (2 х 2м) | мл | 13
29 | ДЕЗИНФЕКЦИЯ НА ВОДОПРОВОДА | мл | 6.5
30 | ХИДРАВЛИЧНО ИЗПИТВАНЕ | мл | 6.5
Общо:
Всичко, без ДДС

## Пв-4
Обект: | „Реконструкция и рехабилитация на водопроводната мрежа на с.Краводер, община Криводол” |  |  |  |  | асфалтова
Част: | Водоснабдяване |  |  |  |  | бетонова
ПОМОЩНА КОЛИЧЕСТВЕНА СМЕТКА № 4
СГРАДНО ВОДОПРОВОДНО ОТКЛОНЕНИЕ Ø90 /40 - 1бр.
при улици без настилка
№ | Наименование | М-ка | Количест-во | Ед. Цена | Стойност/лв/
Строителна част
1 | ИЗКОП С БАГЕР НА ЗЕМНИ ПОЧВИ - при 1 утежнено условие [30% земни от общ изкоп] (11.73 м3 х 30% ) | м3 | 3.5178
2 | НАТОВАРВАНЕ С БАГЕР РАЗКОПАНА ЗЕМНА ПОЧВА - на транспорт за депо, земни почви | м3 | 3.5178
3 | ПРЕВОЗ и ДЕПОНИРАНЕ НА ЗЕМНИ МАСИ НА ОДОБРЕНО ДЕПО | м3 | 3.5178
4 | ИЗКОПИ С ШИРИНА ОТ 0.61 ДО 2.20М В СКАЛНИ ПОЧВИ БЕЗ УПОТРЕБА НА ВЗРИВНИ МАТЕРИАЛИ, С БАГЕР [70% от общ (80%машинно) (11.73 м3 х 70%x 80%) | м3 | 6.5666
5 | ИЗКОП С ОГРАНИЧЕНИ ШИРИНИ В СКАЛНИ ПОЧВИ, РЪЧНО - укрепени изкопи, ширина на изкопа до 1,2 м, дълбочина до 2 м. [70% скални от общ изкоп] ( 20 % ръчно) (11.73м3 х70%x20%) | м3 | 1.6416
6 | ПРЕХВЪРЛЯНЕ НА ЗЕМНИ И СКАЛНИ МАСИ ДО 3 м ХОР. ИЛИ 2 м ВЕРТ. РАЗСТОЯНИЕ - скална почва ( 20% от 8.21м3) | м3 | 1.6416
7 | РАЗРИВАНЕ С БУЛДОЗЕР - нормални условия, скални почви, на разстояние до 40м (20% от 8.21 м3) | м3 | 1.6416
8 | НАТОВАРВАНЕ НА СКАЛНА МАСА - на транспорт, скални почви | м3 | 6.5666
9 | ПРЕВОЗ и ДЕПОНИРАНЕ НА ЗЕМНИ И СКАЛНИ МАСИ ДО ОДОБРЕНО ДЕПО | м3 | 6.5666
10 | УКРЕПВАНЕ И РАЗКРЕПВАНЕ НА ИЗКОПИ - неплътно, дълбочина на изкопа до 2,0 м, земна почва | м2 | 21
11 | ДОСТАВКА НА ПЯСЪК ЗА ПОДЛОЖКА 10 см, НАСИП ОКОЛО ТРЪБИТЕ и за ПОКРИВАНЕ НА ТРЪБИТЕ 30 см | м3 | 3.0745
12 | ЗАСИПВАНЕ НА ТЕСНИ ИЗКОПИ РЪЧНО, пясък | м3 | 3.0745
13 | ПРЕХВЪРЛЯНЕ НА ПЯСЪК ДО 3 м ХОРИЗОНТАЛНО ИЛИ 2 м ВЕРТИКАЛНО РАЗСТОЯНИЕ - ( 80 % от насипа 3.07м3 ) | м3 | 2.4596
14 | УПЛЪТНЯВАНЕ НА ПЯСЪК - ръчно, с пневматична трамбовка, дебелина на пласта до 20 см | м3 | 3.0745
15 | ДОСТАВКА на БАЛАСТРА,превоз от одобрен доставчик | м3 | 8.6515
16 | ЗАСИПВАНЕ НА ТЕСНИ ИЗКОПИ РЪЧНО | м3 | 8.6515
17 | ПРЕХВЪРЛЯНЕ ДО 3 м ХОРИЗОНТАЛНО ИЛИ 2 м ВЕРТИКАЛНО РАЗСТОЯНИЕ - ОБРАТНА ЗАСИПКА (80% от 8.65м3) | м3 | 6.9212
18 | УПЛЪТНЯВАНЕ НА ОБРАТНА ЗАСИПКА - ръчно, с пневматична трамбовка, дебелина на пласта 20 см | м3 | 8.6515
19 | НАПРАВА И МОНТАЖ НА ВРЕМЕННА ПРЕДПАЗНА ОГРАДА (преместваема, с инвентарни метални оградни пана) | мл | 13
Технологична част
20 | ДОСТАВКА и ПОЛАГАНЕ НА HDPE тръби Ø40 - PE 100 - PN 10 | мл | 6.5
21 | ДОСТАВКА И МОНТАЖ на ВОДОВЗЕМНА СКОБА Ø90/40 | бр | 1
22 | ДОСТАВКА И МОНТАЖ на ТРОТОАРЕН СПИРАТЕЛЕН КРАН Ø40 С ПРЕДПАЗНА ГАРНИТУРА | бр | 1
23 | ШИШ | бр | 1
24 | ЧУГУНЕНО ГЪРНЕ | бр | 1
25 | СПИРАТЕЛЕН КРАН Ø40 | бр | 1
26 | ПРЕХОД БМВ Ø40 | бр | 4
27 | ОПОРЕН БЛОК | бр | 2
28 | ДОСТАВКА И МОНТАЖ СИГНАЛНА и ДЕТЕКТОРНА ЛЕНТИ (2 х 2м) | мл | 13
29 | ДЕЗИНФЕКЦИЯ НА ВОДОПРОВОДА | мл | 6.5
30 | ХИДРАВЛИЧНО ИЗПИТВАНЕ | мл | 6.5
Общо:
Всичко, без ДДС

## Пв-5
Обект: | „Реконструкция и рехабилитация на водопроводната мрежа на с.Краводер, община Криводол” |  |  |  |  | асфалтова
Част: | Водоснабдяване |  |  |  |  | бетонова
ПОМОЩНА КОЛИЧЕСТВЕНА СМЕТКА № 5
СГРАДНО ВОДОПРОВОДНО ОТКЛОНЕНИЕ Ø90 /50 - 1бр.
при улици с асфалтова настилка
№ | Наименование | М-ка | Количест-во | Ед. Цена | Стойност/лв/
Строителна част
1 | РЯЗАНЕ АСФАЛТОБЕТОНОВА НАСТИЛКА ( 3.0 м х 2) | мл | 6
2 | РАЗКЪРТВАНЕ НА СТАРАТА НАСТИЛКА (3.0 х 1.1=3.3 м2) | м2 | 3.3
3 | ПРЕХВЪРЛЯНЕ ДО 3 м ХОРИЗОНТАЛНО ( 3.3 х 0.1 =0.33м3 ) | м3 | 0.33
4 | НАТОВАРВАНЕ НАСТИЛКА НА ТРАНСПОРТ | м3 | 0.33
5 | ПРЕВОЗ и ДЕПОНИРАНЕ НА СТРОИТЕЛНИ ОТПАДЪЦИ НА ОДОБРЕНО ДЕПО | м3 | 0.33
6 | РАЗВАЛЯНЕ НА ТРОТОАР ОТ ЦИМЕНТОВИ И БАЗАЛТОВИ ПЛОЧИ, И СОРТИРАНЕ НА ПЛОЧИТЕ | м2 | 2.25
7 | ИЗВАЖДАНЕ КАМЕННИ ИЛИ БЕТ.ВИДИМИ БОРДЮРИ ВКЛ.ПОЧИСТВАНЕ ИМ ОТ КАЛ,ПЯСЪК И ДР. | мл | 1.5
8 | ИЗКОП С БАГЕР НА ЗЕМНИ ПОЧВИ - при 1 утежнено условие [30% земни от общ изкоп] (11.47 м3 х 30% ) | м3 | 3.4402
9 | НАТОВАРВАНЕ С БАГЕР РАЗКОПАНА ЗЕМНА ПОЧВА - на транспорт за депо, земни почви | м3 | 3.4402
10 | ПРЕВОЗ и ДЕПОНИРАНЕ НА ЗЕМНИ МАСИ НА ОДОБРЕНО ДЕПО | м3 | 3.4402
11 | ИЗКОПИ С ШИРИНА ОТ 0.61 ДО 2.20М В СКАЛНИ ПОЧВИ БЕЗ УПОТРЕБА НА ВЗРИВНИ МАТЕРИАЛИ, С БАГЕР [70% от общ (80%машинно) (11.47 м3 х 70%x 80%) | м3 | 6.4218
12 | ИЗКОП С ОГРАНИЧЕНИ ШИРИНИ В СКАЛНИ ПОЧВИ, РЪЧНО - укрепени изкопи, ширина на изкопа до 1,2 м, дълбочина до 2 м. [70% скални от общ изкоп] ( 20 % ръчно) (11.47м3 х70%x20%) | м3 | 1.6055
13 | ПРЕХВЪРЛЯНЕ НА ЗЕМНИ И СКАЛНИ МАСИ ДО 3 м ХОР. ИЛИ 2 м ВЕРТ. РАЗСТОЯНИЕ - скална почва ( 20% от 8.03м3) | м3 | 1.6055
14 | РАЗРИВАНЕ С БУЛДОЗЕР - нормални условия, скални почви, на разстояние до 40м (20% от 8.03 м3) | м3 | 1.6055
15 | НАТОВАРВАНЕ НА СКАЛНА МАСА - на транспорт, скални почви | м3 | 6.4218
16 | ПРЕВОЗ и ДЕПОНИРАНЕ НА ЗЕМНИ И СКАЛНИ МАСИ ДО ОДОБРЕНО ДЕПО | м3 | 6.4218
17 | УКРЕПВАНЕ И РАЗКРЕПВАНЕ НА ИЗКОПИ - неплътно, дълбочина на изкопа до 2,0 м, земна почва | м2 | 21
18 | ДОСТАВКА НА ПЯСЪК ЗА ПОДЛОЖКА 10 см, НАСИП ОКОЛО ТРЪБИТЕ и за ПОКРИВАНЕ НА ТРЪБИТЕ 30 см | м3 | 3.0745
19 | ЗАСИПВАНЕ НА ТЕСНИ ИЗКОПИ РЪЧНО, пясък | м3 | 3.0745
20 | ПРЕХВЪРЛЯНЕ НА ПЯСЪК ДО 3 м ХОРИЗОНТАЛНО ИЛИ 2 м ВЕРТИКАЛНО РАЗСТОЯНИЕ - ( 80 % от насипа 3.07м3 ) | м3 | 2.4596
21 | УПЛЪТНЯВАНЕ НА ПЯСЪК - ръчно, с пневматична трамбовка, дебелина на пласта до 20 см | м3 | 3.0745
22 | ДОСТАВКА на БАЛАСТРА,превоз от одобрен доставчик | м3 | 8.393
23 | ЗАСИПВАНЕ НА ТЕСНИ ИЗКОПИ РЪЧНО | м3 | 8.393
24 | ПРЕХВЪРЛЯНЕ ДО 3 м ХОРИЗОНТАЛНО ИЛИ 2 м ВЕРТИКАЛНО РАЗСТОЯНИЕ - ОБРАТНА ЗАСИПКА (80% от 8.39м3) | м3 | 6.7144
25 | УПЛЪТНЯВАНЕ НА ОБРАТНА ЗАСИПКА - ръчно, с пневматична трамбовка, дебелина на пласта 20 см | м3 | 8.393
26 | ПОДГОТОВКА НА ОСНОВАТА ПРИ НАПРАВА НА ПЪТИЩА | м2 | 3.3
27 | ДОСТАВКА И ПОЛАГАНЕ АСФАЛТОБЕТОН НЕПЛЪТНА СМЕС 6 см ( 0.06 x 3 x 2.4 ) | тона | 0.432
28 | ДОСТАВКА И ПОЛАГАНЕ АСФАЛТОБЕТОН НЕПЛЪТНА СМЕС 4 см ( 0.04 x 3 x 2.4 ) | тона | 0.288
29 | ВЪЗТАНОВЯВАНЕ НА ТРОТОАР ОТ ЦИМЕНТОВИ И БАЗАЛТОВИ ПЛОЧИ И СОРТИРАНЕ НА ПЛОЧИТЕ | м2 | 2.25
30 | ВЪЗТАНОВЯВАНЕ НА КАМЕННИ ИЛИ БЕТ. ВИДИМИ БОРДЮРИ | м2 | 1.5
31 | НАПРАВА И МОНТАЖ НА ВРЕМЕННА ПРЕДПАЗНА ОГРАДА (преместваема, с инвентарни метални оградни пана) | мл | 13
Технологична част
32 | ДОСТАВКА и ПОЛАГАНЕ НА HDPE тръби Ø50 - PE 100 - PN 10 | мл | 6.5
33 | ДОСТАВКА И МОНТАЖ на ВОДОВЗЕМНА СКОБА Ø90/50 | бр | 1
34 | ДОСТАВКА И МОНТАЖ на ТРОТОАРЕН СПИРАТЕЛЕН КРАН Ø50 С ПРЕДПАЗНА ГАРНИТУРА | бр | 1
35 | ШИШ | бр | 1
36 | ЧУГУНЕНО ГЪРНЕ | бр | 1
37 | СПИРАТЕЛЕН КРАН Ø50 | бр | 1
38 | ПРЕХОД БМВ Ø50 | бр | 4
39 | ОПОРЕН БЛОК | бр | 2
40 | ДОСТАВКА И МОНТАЖ СИГНАЛНА и ДЕТЕКТОРНА ЛЕНТИ (2 х 6.5м) | мл | 13
41 | ДЕЗИНФЕКЦИЯ НА ВОДОПРОВОДА | мл | 6.5
42 | ХИДРАВЛИЧНО ИЗПИТВАНЕ | мл | 6.5
Общо:
Всичко, без ДДС

## Пв-6
Обект: | „Реконструкция и рехабилитация на водопроводната мрежа на с.Краводер, община Криводол” |  |  |  |  | асфалтова
Част: | Водоснабдяване |  |  |  |  | бетонова
ПОМОЩНА КОЛИЧЕСТВЕНА СМЕТКА № 6
СГРАДНО ВОДОПРОВОДНО ОТКЛОНЕНИЕ Ø90 /63 - 1бр.
при улици с асфалтова настилка
№ | Наименование | М-ка | Количест-во | Ед. Цена | Стойност/лв/
Строителна част
1 | РЯЗАНЕ АСФАЛТОБЕТОНОВА НАСТИЛКА ( 3.0 м х 2) | мл | 6
2 | РАЗКЪРТВАНЕ НА СТАРАТА НАСТИЛКА (3.0 х 1.1=3.3 м2) | м2 | 3.3
3 | ПРЕХВЪРЛЯНЕ ДО 3 м ХОРИЗОНТАЛНО ( 3.3 х 0.1 =0.33м3 ) | м3 | 0.33
4 | НАТОВАРВАНЕ НАСТИЛКА НА ТРАНСПОРТ | м3 | 0.33
5 | ПРЕВОЗ и ДЕПОНИРАНЕ НА СТРОИТЕЛНИ ОТПАДЪЦИ НА ОДОБРЕНО ДЕПО | м3 | 0.33
6 | РАЗВАЛЯНЕ НА ТРОТОАР ОТ ЦИМЕНТОВИ И БАЗАЛТОВИ ПЛОЧИ, И СОРТИРАНЕ НА ПЛОЧИТЕ | м2 | 2.25
7 | ИЗВАЖДАНЕ КАМЕННИ ИЛИ БЕТ.ВИДИМИ БОРДЮРИ ВКЛ.ПОЧИСТВАНЕ ИМ ОТ КАЛ,ПЯСЪК И ДР. | мл | 1.5
8 | ИЗКОП С БАГЕР НА ЗЕМНИ ПОЧВИ - при 1 утежнено условие [30% земни от общ изкоп] (11.54 м3 х 30% ) | м3 | 3.4617
9 | НАТОВАРВАНЕ С БАГЕР РАЗКОПАНА ЗЕМНА ПОЧВА - на транспорт за депо, земни почви | м3 | 3.4617
10 | ПРЕВОЗ и ДЕПОНИРАНЕ НА ЗЕМНИ МАСИ НА ОДОБРЕНО ДЕПО | м3 | 3.4617
11 | ИЗКОПИ С ШИРИНА ОТ 0.61 ДО 2.20М В СКАЛНИ ПОЧВИ БЕЗ УПОТРЕБА НА ВЗРИВНИ МАТЕРИАЛИ, С БАГЕР [70% от общ (80%машинно) (11.54 м3 х 70%x 80%) | м3 | 6.4618
12 | ИЗКОП С ОГРАНИЧЕНИ ШИРИНИ В СКАЛНИ ПОЧВИ, РЪЧНО - укрепени изкопи, ширина на изкопа до 1,2 м, дълбочина до 2 м. [70% скални от общ изкоп] ( 20 % ръчно) (11.54м3 х70%x20%) | м3 | 1.6155
13 | ПРЕХВЪРЛЯНЕ НА ЗЕМНИ И СКАЛНИ МАСИ ДО 3 м ХОР. ИЛИ 2 м ВЕРТ. РАЗСТОЯНИЕ - скална почва ( 20% от 8.08м3) | м3 | 1.6155
14 | РАЗРИВАНЕ С БУЛДОЗЕР - нормални условия, скални почви, на разстояние до 40м (20% от 8.08 м3) | м3 | 1.6155
15 | НАТОВАРВАНЕ НА СКАЛНА МАСА - на транспорт, скални почви | м3 | 6.4618
16 | ПРЕВОЗ и ДЕПОНИРАНЕ НА ЗЕМНИ И СКАЛНИ МАСИ ДО ОДОБРЕНО ДЕПО | м3 | 6.4618
17 | УКРЕПВАНЕ И РАЗКРЕПВАНЕ НА ИЗКОПИ - неплътно, дълбочина на изкопа до 2,0 м, земна почва | м2 | 22
18 | ДОСТАВКА НА ПЯСЪК ЗА ПОДЛОЖКА 10 см, НАСИП ОКОЛО ТРЪБИТЕ и за ПОКРИВАНЕ НА ТРЪБИТЕ 30 см | м3 | 3.0745
19 | ЗАСИПВАНЕ НА ТЕСНИ ИЗКОПИ РЪЧНО, пясък | м3 | 3.0745
20 | ПРЕХВЪРЛЯНЕ НА ПЯСЪК ДО 3 м ХОРИЗОНТАЛНО ИЛИ 2 м ВЕРТИКАЛНО РАЗСТОЯНИЕ - ( 80 % от насипа 3.07м3 ) | м3 | 2.4596
21 | УПЛЪТНЯВАНЕ НА ПЯСЪК - ръчно, с пневматична трамбовка, дебелина на пласта до 20 см | м3 | 3.0745
22 | ДОСТАВКА на БАЛАСТРА,превоз от одобрен доставчик | м3 | 8.4645
23 | ЗАСИПВАНЕ НА ТЕСНИ ИЗКОПИ РЪЧНО | м3 | 8.4645
24 | ПРЕХВЪРЛЯНЕ ДО 3 м ХОРИЗОНТАЛНО ИЛИ 2 м ВЕРТИКАЛНО РАЗСТОЯНИЕ - ОБРАТНА ЗАСИПКА (80% от 8.46м3) | м3 | 6.7716
25 | УПЛЪТНЯВАНЕ НА ОБРАТНА ЗАСИПКА - ръчно, с пневматична трамбовка, дебелина на пласта 20 см | м3 | 8.4645
26 | ПОДГОТОВКА НА ОСНОВАТА ПРИ НАПРАВА НА ПЪТИЩА | м2 | 3.3
27 | ДОСТАВКА И ПОЛАГАНЕ АСФАЛТОБЕТОН НЕПЛЪТНА СМЕС 6 см ( 0.06 x 3 x 2.4 ) | тона | 0.432
28 | ДОСТАВКА И ПОЛАГАНЕ АСФАЛТОБЕТОН НЕПЛЪТНА СМЕС 4 см ( 0.04 x 3 x 2.4 ) | тона | 0.288
29 | ВЪЗТАНОВЯВАНЕ НА ТРОТОАР ОТ ЦИМЕНТОВИ И БАЗАЛТОВИ ПЛОЧИ И СОРТИРАНЕ НА ПЛОЧИТЕ | м2 | 2.25
30 | ВЪЗТАНОВЯВАНЕ НА КАМЕННИ ИЛИ БЕТ. ВИДИМИ БОРДЮРИ | м2 | 1.5
31 | НАПРАВА И МОНТАЖ НА ВРЕМЕННА ПРЕДПАЗНА ОГРАДА (преместваема, с инвентарни метални оградни пана) | мл | 13
Технологична част
32 | ДОСТАВКА и ПОЛАГАНЕ НА HDPE тръби Ø63 - PE 100 - PN 10 | мл | 6.5
33 | ДОСТАВКА И МОНТАЖ на ВОДОВЗЕМНА СКОБА Ø90/63 | бр | 1
34 | ДОСТАВКА И МОНТАЖ на ТРОТОАРЕН СПИРАТЕЛЕН КРАН Ø63 С ПРЕДПАЗНА ГАРНИТУРА | бр | 1
35 | ШИШ | бр | 1
36 | ЧУГУНЕНО ГЪРНЕ | бр | 1
37 | СПИРАТЕЛЕН КРАН Ø63 | бр | 1
38 | ПРЕХОД БМВ Ø63 | бр | 4
39 | ОПОРЕН БЛОК | бр | 2
40 | ДОСТАВКА И МОНТАЖ СИГНАЛНА и ДЕТЕКТОРНА ЛЕНТИ (2 х 6.5м) | мл | 13
41 | ДЕЗИНФЕКЦИЯ НА ВОДОПРОВОДА | мл | 6.5
42 | ХИДРАВЛИЧНО ИЗПИТВАНЕ | мл | 6.5
Общо:
Всичко, без ДДС

## Пв-7
Обект: | „Реконструкция и рехабилитация на водопроводната мрежа на с.Краводер, община Криводол” |  |  |  |  | асфалтова
Част: | Водоснабдяване |  |  |  |  | бетонова
ПОМОЩНА КОЛИЧЕСТВЕНА СМЕТКА № 7
СГРАДНО ВОДОПРОВОДНО ОТКЛОНЕНИЕ Ø110 /25 - 1бр.
при улици с асфалтова настилка
№ | Наименование | М-ка | Количест-во | Ед. Цена | Стойност/лв/
Строителна част
1 | РЯЗАНЕ АСФАЛТОБЕТОНОВА НАСТИЛКА ( 3.0 м х 2) | мл | 6
2 | РАЗКЪРТВАНЕ НА СТАРАТА НАСТИЛКА (3.0 х 1.1=3.3 м2) | м2 | 3.3
3 | ПРЕХВЪРЛЯНЕ ДО 3 м ХОРИЗОНТАЛНО ( 3.3 х 0.1 =0.33м3 ) | м3 | 0.33
4 | НАТОВАРВАНЕ НАСТИЛКА НА ТРАНСПОРТ | м3 | 0.33
5 | ПРЕВОЗ и ДЕПОНИРАНЕ НА СТРОИТЕЛНИ ОТПАДЪЦИ НА ОДОБРЕНО ДЕПО | м3 | 0.33
6 | РАЗВАЛЯНЕ НА ТРОТОАР ОТ ЦИМЕНТОВИ И БАЗАЛТОВИ ПЛОЧИ, И СОРТИРАНЕ НА ПЛОЧИТЕ | м2 | 2.25
7 | ИЗВАЖДАНЕ КАМЕННИ ИЛИ БЕТ.ВИДИМИ БОРДЮРИ ВКЛ.ПОЧИСТВАНЕ ИМ ОТ КАЛ,ПЯСЪК И ДР. | мл | 1.5
8 | ИЗКОП С БАГЕР НА ЗЕМНИ ПОЧВИ - при 1 утежнено условие [30% земни от общ изкоп] (11.32 м3 х 30% ) | м3 | 3.3973
9 | НАТОВАРВАНЕ С БАГЕР РАЗКОПАНА ЗЕМНА ПОЧВА - на транспорт за депо, земни почви | м3 | 3.3973
10 | ПРЕВОЗ и ДЕПОНИРАНЕ НА ЗЕМНИ МАСИ НА ОДОБРЕНО ДЕПО | м3 | 3.3973
11 | ИЗКОПИ С ШИРИНА ОТ 0.61 ДО 2.20М В СКАЛНИ ПОЧВИ БЕЗ УПОТРЕБА НА ВЗРИВНИ МАТЕРИАЛИ, С БАГЕР [70% от общ (80%машинно) (11.32 м3 х 70%x 80%) | м3 | 6.3417
12 | ИЗКОП С ОГРАНИЧЕНИ ШИРИНИ В СКАЛНИ ПОЧВИ, РЪЧНО - укрепени изкопи, ширина на изкопа до 1,2 м, дълбочина до 2 м. [70% скални от общ изкоп] ( 20 % ръчно) (11.33м3 х70%x20%) | м3 | 1.5854
13 | ПРЕХВЪРЛЯНЕ НА ЗЕМНИ И СКАЛНИ МАСИ ДО 3 м ХОР. ИЛИ 2 м ВЕРТ. РАЗСТОЯНИЕ - скална почва ( 20% от 7.93м3) | м3 | 1.5854
14 | РАЗРИВАНЕ С БУЛДОЗЕР - нормални условия, скални почви, на разстояние до 40м (20% от 7.93 м3) | м3 | 1.5854
15 | НАТОВАРВАНЕ НА СКАЛНА МАСА - на транспорт, скални почви | м3 | 6.3417
16 | ПРЕВОЗ и ДЕПОНИРАНЕ НА ЗЕМНИ И СКАЛНИ МАСИ ДО ОДОБРЕНО ДЕПО | м3 | 6.3417
17 | УКРЕПВАНЕ И РАЗКРЕПВАНЕ НА ИЗКОПИ - неплътно, дълбочина на изкопа до 2,0 м, земна почва | м2 | 21
18 | ДОСТАВКА НА ПЯСЪК ЗА ПОДЛОЖКА 10 см, НАСИП ОКОЛО ТРЪБИТЕ и за ПОКРИВАНЕ НА ТРЪБИТЕ 30 см | м3 | 3.0745
19 | ЗАСИПВАНЕ НА ТЕСНИ ИЗКОПИ РЪЧНО, пясък | м3 | 3.0745
20 | ПРЕХВЪРЛЯНЕ НА ПЯСЪК ДО 3 м ХОРИЗОНТАЛНО ИЛИ 2 м ВЕРТИКАЛНО РАЗСТОЯНИЕ - ( 80 % от насипа 3.07м3 ) | м3 | 2.4596
21 | УПЛЪТНЯВАНЕ НА ПЯСЪК - ръчно, с пневматична трамбовка, дебелина на пласта до 20 см | м3 | 3.0745
22 | ДОСТАВКА на БАЛАСТРА,превоз от одобрен доставчик | м3 | 8.25
23 | ЗАСИПВАНЕ НА ТЕСНИ ИЗКОПИ РЪЧНО | м3 | 8.25
24 | ПРЕХВЪРЛЯНЕ ДО 3 м ХОРИЗОНТАЛНО ИЛИ 2 м ВЕРТИКАЛНО РАЗСТОЯНИЕ - ОБРАТНА ЗАСИПКА (80% от 8.25м3) | м3 | 6.6
25 | УПЛЪТНЯВАНЕ НА ОБРАТНА ЗАСИПКА - ръчно, с пневматична трамбовка, дебелина на пласта 20 см | м3 | 8.25
26 | ПОДГОТОВКА НА ОСНОВАТА ПРИ НАПРАВА НА ПЪТИЩА | м2 | 3.3
27 | ДОСТАВКА И ПОЛАГАНЕ АСФАЛТОБЕТОН НЕПЛЪТНА СМЕС 6 см ( 0.06 x 3 x 2.4 ) | тона | 0.432
28 | ДОСТАВКА И ПОЛАГАНЕ АСФАЛТОБЕТОН НЕПЛЪТНА СМЕС 4 см ( 0.04 x 3 x 2.4 ) | тона | 0.288
29 | ВЪЗТАНОВЯВАНЕ НА ТРОТОАР ОТ ЦИМЕНТОВИ И БАЗАЛТОВИ ПЛОЧИ И СОРТИРАНЕ НА ПЛОЧИТЕ | м2 | 2.25
30 | ВЪЗТАНОВЯВАНЕ НА КАМЕННИ ИЛИ БЕТ. ВИДИМИ БОРДЮРИ | м2 | 1.5
31 | НАПРАВА И МОНТАЖ НА ВРЕМЕННА ПРЕДПАЗНА ОГРАДА (преместваема, с инвентарни метални оградни пана) | мл | 13
Технологична част
32 | ДОСТАВКА и ПОЛАГАНЕ НА HDPE тръби Ø25 - PE 100 - PN 10 | мл | 6.5
33 | ДОСТАВКА И МОНТАЖ на ВОДОВЗЕМНА СКОБА Ø110/25 | бр | 1
34 | ДОСТАВКА И МОНТАЖ на ТРОТОАРЕН СПИРАТЕЛЕН КРАН Ø25 С ПРЕДПАЗНА ГАРНИТУРА | бр | 1
35 | ШИШ | бр | 1
36 | ЧУГУНЕНО ГЪРНЕ | бр | 1
37 | СПИРАТЕЛЕН КРАН Ø25 | бр | 1
38 | ПРЕХОД БМВ Ø25 | бр | 4
39 | ОПОРЕН БЛОК | бр | 2
40 | ДОСТАВКА И МОНТАЖ СИГНАЛНА и ДЕТЕКТОРНА ЛЕНТИ (2 х 6.5м) | мл | 13
41 | ДЕЗИНФЕКЦИЯ НА ВОДОПРОВОДА | мл | 6.5
42 | ХИДРАВЛИЧНО ИЗПИТВАНЕ | мл | 6.5
Общо:
Всичко, без ДДС

## Пв-8
Обект: | „Реконструкция и рехабилитация на водопроводната мрежа на с.Краводер, община Криводол” |  |  |  |  | асфалтова
Част: | Водоснабдяване |  |  |  |  | бетонова
ПОМОЩНА КОЛИЧЕСТВЕНА СМЕТКА № 8
СГРАДНО ВОДОПРОВОДНО ОТКЛОНЕНИЕ Ø125 /25 - 1бр.
при улици с асфалтова настилка
№ | Наименование | М-ка | Количест-во | Ед. Цена | Стойност/лв/
Строителна част
1 | РЯЗАНЕ АСФАЛТОБЕТОНОВА НАСТИЛКА ( 3.0 м х 2) | мл | 6
2 | РАЗКЪРТВАНЕ НА СТАРАТА НАСТИЛКА (3.0 х 1.1=3.3 м2) | м2 | 3.3
3 | ПРЕХВЪРЛЯНЕ ДО 3 м ХОРИЗОНТАЛНО ( 3.3 х 0.1 =0.33м3 ) | м3 | 0.33
4 | НАТОВАРВАНЕ НАСТИЛКА НА ТРАНСПОРТ | м3 | 0.33
5 | ПРЕВОЗ и ДЕПОНИРАНЕ НА СТРОИТЕЛНИ ОТПАДЪЦИ НА ОДОБРЕНО ДЕПО | м3 | 0.33
6 | РАЗВАЛЯНЕ НА ТРОТОАР ОТ ЦИМЕНТОВИ И БАЗАЛТОВИ ПЛОЧИ, И СОРТИРАНЕ НА ПЛОЧИТЕ | м2 | 2.25
7 | ИЗВАЖДАНЕ КАМЕННИ ИЛИ БЕТ.ВИДИМИ БОРДЮРИ ВКЛ.ПОЧИСТВАНЕ ИМ ОТ КАЛ,ПЯСЪК И ДР. | мл | 1.5
8 | ИЗКОП С БАГЕР НА ЗЕМНИ ПОЧВИ - при 1 утежнено условие [30% земни от общ изкоп] (11.32 м3 х 30% ) | м3 | 3.3973
9 | НАТОВАРВАНЕ С БАГЕР РАЗКОПАНА ЗЕМНА ПОЧВА - на транспорт за депо, земни почви | м3 | 3.3973
10 | ПРЕВОЗ и ДЕПОНИРАНЕ НА ЗЕМНИ МАСИ НА ОДОБРЕНО ДЕПО | м3 | 3.3973
11 | ИЗКОПИ С ШИРИНА ОТ 0.61 ДО 2.20М В СКАЛНИ ПОЧВИ БЕЗ УПОТРЕБА НА ВЗРИВНИ МАТЕРИАЛИ, С БАГЕР [70% от общ (80%машинно) (11.32 м3 х 70%x 80%) | м3 | 6.3417
12 | ИЗКОП С ОГРАНИЧЕНИ ШИРИНИ В СКАЛНИ ПОЧВИ, РЪЧНО - укрепени изкопи, ширина на изкопа до 1,2 м, дълбочина до 2 м. [70% скални от общ изкоп] ( 20 % ръчно) (11.33м3 х70%x20%) | м3 | 1.5854
13 | ПРЕХВЪРЛЯНЕ НА ЗЕМНИ И СКАЛНИ МАСИ ДО 3 м ХОР. ИЛИ 2 м ВЕРТ. РАЗСТОЯНИЕ - скална почва ( 20% от 7.93м3) | м3 | 1.5854
14 | РАЗРИВАНЕ С БУЛДОЗЕР - нормални условия, скални почви, на разстояние до 40м (20% от 7.93 м3) | м3 | 1.5854
15 | НАТОВАРВАНЕ НА СКАЛНА МАСА - на транспорт, скални почви | м3 | 6.3417
16 | ПРЕВОЗ и ДЕПОНИРАНЕ НА ЗЕМНИ И СКАЛНИ МАСИ ДО ОДОБРЕНО ДЕПО | м3 | 6.3417
17 | УКРЕПВАНЕ И РАЗКРЕПВАНЕ НА ИЗКОПИ - неплътно, дълбочина на изкопа до 2,0 м, земна почва | м2 | 21
18 | ДОСТАВКА НА ПЯСЪК ЗА ПОДЛОЖКА 10 см, НАСИП ОКОЛО ТРЪБИТЕ и за ПОКРИВАНЕ НА ТРЪБИТЕ 30 см | м3 | 3.0745
19 | ЗАСИПВАНЕ НА ТЕСНИ ИЗКОПИ РЪЧНО, пясък | м3 | 3.0745
20 | ПРЕХВЪРЛЯНЕ НА ПЯСЪК ДО 3 м ХОРИЗОНТАЛНО ИЛИ 2 м ВЕРТИКАЛНО РАЗСТОЯНИЕ - ( 80 % от насипа 3.07м3 ) | м3 | 2.4596
21 | УПЛЪТНЯВАНЕ НА ПЯСЪК - ръчно, с пневматична трамбовка, дебелина на пласта до 20 см | м3 | 3.0745
22 | ДОСТАВКА на БАЛАСТРА,превоз от одобрен доставчик | м3 | 8.25
23 | ЗАСИПВАНЕ НА ТЕСНИ ИЗКОПИ РЪЧНО | м3 | 8.25
24 | ПРЕХВЪРЛЯНЕ ДО 3 м ХОРИЗОНТАЛНО ИЛИ 2 м ВЕРТИКАЛНО РАЗСТОЯНИЕ - ОБРАТНА ЗАСИПКА (80% от 8.25м3) | м3 | 6.6
25 | УПЛЪТНЯВАНЕ НА ОБРАТНА ЗАСИПКА - ръчно, с пневматична трамбовка, дебелина на пласта 20 см | м3 | 8.25
26 | ПОДГОТОВКА НА ОСНОВАТА ПРИ НАПРАВА НА ПЪТИЩА | м2 | 3.3
27 | ДОСТАВКА И ПОЛАГАНЕ АСФАЛТОБЕТОН НЕПЛЪТНА СМЕС 6 см ( 0.06 x 3 x 2.4 ) | тона | 0.432
28 | ДОСТАВКА И ПОЛАГАНЕ АСФАЛТОБЕТОН НЕПЛЪТНА СМЕС 4 см ( 0.04 x 3 x 2.4 ) | тона | 0.288
29 | ВЪЗТАНОВЯВАНЕ НА ТРОТОАР ОТ ЦИМЕНТОВИ И БАЗАЛТОВИ ПЛОЧИ И СОРТИРАНЕ НА ПЛОЧИТЕ | м2 | 2.25
30 | ВЪЗТАНОВЯВАНЕ НА КАМЕННИ ИЛИ БЕТ. ВИДИМИ БОРДЮРИ | м2 | 1.5
31 | НАПРАВА И МОНТАЖ НА ВРЕМЕННА ПРЕДПАЗНА ОГРАДА (преместваема, с инвентарни метални оградни пана) | мл | 13
Технологична част
32 | ДОСТАВКА и ПОЛАГАНЕ НА HDPE тръби Ø25 - PE 100 - PN 10 | мл | 6.5
33 | ДОСТАВКА И МОНТАЖ на ВОДОВЗЕМНА СКОБА Ø125/25 | бр | 1
34 | ДОСТАВКА И МОНТАЖ на ТРОТОАРЕН СПИРАТЕЛЕН КРАН Ø25 С ПРЕДПАЗНА ГАРНИТУРА | бр | 1
35 | ШИШ | бр | 1
36 | ЧУГУНЕНО ГЪРНЕ | бр | 1
37 | СПИРАТЕЛЕН КРАН Ø25 | бр | 1
38 | ПРЕХОД БМВ Ø25 | бр | 4
39 | ОПОРЕН БЛОК | бр | 2
40 | ДОСТАВКА И МОНТАЖ СИГНАЛНА и ДЕТЕКТОРНА ЛЕНТИ (2 х 6.5м) | мл | 13
41 | ДЕЗИНФЕКЦИЯ НА ВОДОПРОВОДА | мл | 6.5
42 | ХИДРАВЛИЧНО ИЗПИТВАНЕ | мл | 6.5
Общо:
Всичко, без ДДС

## Пв-9
Обект: | „Реконструкция и рехабилитация на водопроводната мрежа на с.Краводер, община Криводол” |  |  |  |  | асфалтова
Част: | Водоснабдяване |  |  |  |  | бетонова
ПОМОЩНА КОЛИЧЕСТВЕНА СМЕТКА № 9
СГРАДНО ВОДОПРОВОДНО ОТКЛОНЕНИЕ Ø125 /25 - 1бр.
при улици с бетонова настилка
№ | Наименование | М-ка | Количест-во | Ед. Цена | Стойност/лв/
Строителна част
0 | РЯЗАНЕ АСФАЛТОБЕТОНОВА НАСТИЛКА ( 0.0 м х 2) | мл | 0
0 | РАЗКЪРТВАНЕ НА СТАРАТА НАСТИЛКА (0.0 х 1.1=0 м2) | м2 | 0
0 | ПРЕХВЪРЛЯНЕ ДО 3 м ХОРИЗОНТАЛНО ( 0 х 0.1 =0м3 ) | м3 | 0
0 | НАТОВАРВАНЕ НАСТИЛКА НА ТРАНСПОРТ | м3 | 0
0 | ПРЕВОЗ и ДЕПОНИРАНЕ НА СТРОИТЕЛНИ ОТПАДЪЦИ НА ОДОБРЕНО ДЕПО | м3 | 0
1 | РЯЗАНЕ БЕТОНОВА НАСТИЛКА ( 3.0 м х 2) | мл | 6
2 | РАЗКЪРТВАНЕ НА СТАРАТА БЕТОНОВА НАСТИЛКА | м2 | 3.3
3 | ПРЕХВЪРЛЯНЕ ДО 3 м ХОРИЗОНТАЛНО ( 3.3 х 0.1 =0.66м3 ) | м3 | 0.66
4 | НАТОВАРВАНЕ НАСТИЛКА НА ТРАНСПОРТ | м3 | 0.66
5 | ПРЕВОЗ и ДЕПОНИРАНЕ НА СТРОИТЕЛНИ ОТПАДЪЦИ НА ОДОБРЕНО ДЕПО | м3 | 0.66
6 | РАЗВАЛЯНЕ НА ТРОТОАР ОТ ЦИМЕНТОВИ И БАЗАЛТОВИ ПЛОЧИ, И СОРТИРАНЕ НА ПЛОЧИТЕ | м2 | 2.25
7 | ИЗВАЖДАНЕ КАМЕННИ ИЛИ БЕТ.ВИДИМИ БОРДЮРИ ВКЛ.ПОЧИСТВАНЕ ИМ ОТ КАЛ,ПЯСЪК И ДР. | мл | 1.5
8 | ИЗКОП С БАГЕР НА ЗЕМНИ ПОЧВИ - при 1 утежнено условие [30% земни от общ изкоп] (10.99 м3 х 30% ) | м3 | 3.2984
9 | НАТОВАРВАНЕ С БАГЕР РАЗКОПАНА ЗЕМНА ПОЧВА - на транспорт за депо, земни почви | м3 | 3.2984
10 | ПРЕВОЗ и ДЕПОНИРАНЕ НА ЗЕМНИ МАСИ НА ОДОБРЕНО ДЕПО | м3 | 3.2984
11 | ИЗКОПИ С ШИРИНА ОТ 0.61 ДО 2.20М В СКАЛНИ ПОЧВИ БЕЗ УПОТРЕБА НА ВЗРИВНИ МАТЕРИАЛИ, С БАГЕР [70% от общ (80%машинно) (10.99 м3 х 70%x 80%) | м3 | 6.1569
12 | ИЗКОП С ОГРАНИЧЕНИ ШИРИНИ В СКАЛНИ ПОЧВИ, РЪЧНО - укрепени изкопи, ширина на изкопа до 1,2 м, дълбочина до 2 м. [70% скални от общ изкоп] ( 20 % ръчно) (11м3 х70%x20%) | м3 | 1.5392
13 | ПРЕХВЪРЛЯНЕ НА ЗЕМНИ И СКАЛНИ МАСИ ДО 3 м ХОР. ИЛИ 2 м ВЕРТ. РАЗСТОЯНИЕ - скална почва ( 20% от 7.7м3) | м3 | 1.5392
14 | РАЗРИВАНЕ С БУЛДОЗЕР - нормални условия, скални почви, на разстояние до 40м (20% от 7.7 м3) | м3 | 1.5392
15 | НАТОВАРВАНЕ НА СКАЛНА МАСА - на транспорт, скални почви | м3 | 6.1569
16 | ПРЕВОЗ и ДЕПОНИРАНЕ НА ЗЕМНИ И СКАЛНИ МАСИ ДО ОДОБРЕНО ДЕПО | м3 | 6.1569
17 | УКРЕПВАНЕ И РАЗКРЕПВАНЕ НА ИЗКОПИ - неплътно, дълбочина на изкопа до 2,0 м, земна почва | м2 | 21
18 | ДОСТАВКА НА ПЯСЪК ЗА ПОДЛОЖКА 10 см, НАСИП ОКОЛО ТРЪБИТЕ и за ПОКРИВАНЕ НА ТРЪБИТЕ 30 см | м3 | 3.0745
19 | ЗАСИПВАНЕ НА ТЕСНИ ИЗКОПИ РЪЧНО, пясък | м3 | 3.0745
20 | ПРЕХВЪРЛЯНЕ НА ПЯСЪК ДО 3 м ХОРИЗОНТАЛНО ИЛИ 2 м ВЕРТИКАЛНО РАЗСТОЯНИЕ - ( 80 % от насипа 3.07м3 ) | м3 | 2.4596
21 | УПЛЪТНЯВАНЕ НА ПЯСЪК - ръчно, с пневматична трамбовка, дебелина на пласта до 20 см | м3 | 3.0745
22 | ДОСТАВКА на БАЛАСТРА,превоз от одобрен доставчик | м3 | 7.92
23 | ЗАСИПВАНЕ НА ТЕСНИ ИЗКОПИ РЪЧНО | м3 | 7.92
24 | ПРЕХВЪРЛЯНЕ ДО 3 м ХОРИЗОНТАЛНО ИЛИ 2 м ВЕРТИКАЛНО РАЗСТОЯНИЕ - ОБРАТНА ЗАСИПКА (80% от 7.92м3) | м3 | 6.336
25 | УПЛЪТНЯВАНЕ НА ОБРАТНА ЗАСИПКА - ръчно, с пневматична трамбовка, дебелина на пласта 20 см | м3 | 7.92
25 | ПОДГОТОВКА И ВЪЗСТАНОВЯВАНЕ НА БЕТОНОВА НАСТИЛКА | м2 | 3.3
26 | ВЪЗТАНОВЯВАНЕ НА ТРОТОАР ОТ ЦИМЕНТОВИ И БАЗАЛТОВИ ПЛОЧИ И СОРТИРАНЕ НА ПЛОЧИТЕ | м2 | 2.25
27 | ВЪЗТАНОВЯВАНЕ НА КАМЕННИ ИЛИ БЕТ. ВИДИМИ БОРДЮРИ | м2 | 1.5
28 | НАПРАВА И МОНТАЖ НА ВРЕМЕННА ПРЕДПАЗНА ОГРАДА (преместваема, с инвентарни метални оградни пана) | мл | 13
Технологична част
29 | ДОСТАВКА и ПОЛАГАНЕ НА HDPE тръби Ø25 - PE 100 - PN 10 | мл | 6.5
30 | ДОСТАВКА И МОНТАЖ на ВОДОВЗЕМНА СКОБА Ø125/25 | бр | 1
31 | ДОСТАВКА И МОНТАЖ на ТРОТОАРЕН СПИРАТЕЛЕН КРАН Ø25 С ПРЕДПАЗНА ГАРНИТУРА | бр | 1
32 | ШИШ | бр | 1
33 | ЧУГУНЕНО ГЪРНЕ | бр | 1
34 | СПИРАТЕЛЕН КРАН Ø25 | бр | 1
35 | ПРЕХОД БМВ Ø25 | бр | 4
36 | ОПОРЕН БЛОК | бр | 2
37 | ДОСТАВКА И МОНТАЖ СИГНАЛНА и ДЕТЕКТОРНА ЛЕНТИ (2 х 3.5м) | мл | 13
38 | ДЕЗИНФЕКЦИЯ НА ВОДОПРОВОДА | мл | 6.5
39 | ХИДРАВЛИЧНО ИЗПИТВАНЕ | мл | 6.5
Общо:
Всичко, без ДДС

## Пв-10
Обект: | „Реконструкция и рехабилитация на водопроводната мрежа на с.Краводер, община Криводол” |  |  |  |  | КОЛ СМЕТКА Но. | 10
Част: | Водоснабдяване
ПОМОЩНА КОЛИЧЕСТВЕНА СМЕТКА № 10
Въздушно преминаване над река на довеждащ водопровод и Гл.клон I
№ | Наименование | мярка | Коли- чество | Ед. Цена | Стойност (лв.) без ДДС
1 | Стоманена тръба Ø 125х4.5 | мл | 51
2 | Стоманена тръба Ø 80х3.5 | мл | 53
3 | Окачвачи от П-профил(200.75.8,5) и 2 шпилки по детайл | бр. | 25
4 | Топлоизолация от стъклена вата с дебелина 50мм за Ø125 | мл. | 51
5 | Топлоизолация от стъклена вата с дебелина 50мм за Ø80 | мл. | 53
6 | Лента "сил" | мл. | 450
Технологична част
7 | Дъга Ø 90/90° | бр. | 2
8 | Дъга Ø 125/90° | бр. | 2
9 | Опорен блок 55/55/40 | бр. | 2
10 | Опорен блок 150/80/40 | бр. | 2
11 | Накрайник фланцов заварен Ø 63/50 | бр. | 2
12 | Освободен фланец Ø 63/50 | бр. | 2
13 | Въздушник Ø 63/50 | бр. | 2
14 | Тройник заварен Ø 125/63 | бр. | 1
15 | Тройник заварен Ø 90/63 | бр. | 1
Общо:
Всичко, без ДДС

## Пв-11
Обект: | „Реконструкция и рехабилитация на водопроводната мрежа на с.Краводер, община Криводол” |  |  |  |  | КОЛ СМЕТКА Но. | 11
Част: | Водоснабдяване
ПОМОЩНА КОЛИЧЕСТВЕНА СМЕТКА № 11
Преминаване на водопровод под дере
№ | Наименование | мярка | Коли- чество | Ед. Цена | Стойност (лв.) без ДДС
1 | Направа на кофраж за преградната бетонова стена | м2 | 19.5
2 | Направа на преградна бетонова стена | м3 | 4.55
3 | Заскаляване след преградна бетонова стена | м3 | 3.72
Технологична част
4 | Дъга Ø 90/11°15'' | бр. | 3
5 | Опорен блок 50/50/50 | бр. | 3
6 | Спирателен кран Ø 80 | бр. | 1
7 | Накрайник фланцов заварен Ø 90/80 | бр. | 1
8 | Освободен фланец Ø 90/80 | бр. | 1
9 | Пожарен хидрант 70/80 | бр. | 1
10 | Тройник заварен Ø 90/90 | бр. | 1
Общо:
Всичко, без ДДС